## Sheet1
轴温报警--整板_大板--器件对照表
名称 | 描述 | 标识 | 封装 | 备注 | 数量
MCU | STM32F103C8T6 | U21～U40 | 2*20P 排母 | Header 2*20H | 20
48V电源 | 双端子 | P2 | 弹簧端子-KF242V-5.0-2P | Header 2 | 1
5V电源 | 双端子 | P3 | 弹簧端子-KF242V-5.0-2P | Header 2 | 1
PE端 | 双端子 | P1 | 弹簧端子-KF242V-5.0-2P | Header 2 | 1
轴报总线 | DB15通信线(Serial) | P5 | 弹簧端子-KF242V-5.0-2P | Header 2 | 1
PC总线 | 485通信线(Carrrier) | P4 | 弹簧端子-KF242V-5.0-2P | Header 2 | 1
DB15 | 15针公头(上8下7) | J1～J20 | DB15-PCB | Header 15H | 20
485通信芯片 | MAX13487 | U1～U20 | SOIC-8_150mil | Header 2*4
SM712 | 防静电(ESD)保护 | D1～D20 | SOT-23(SOT-23-3) | Header 3
100nF(104) 10% 50V | Capacitor (Semiconductor SIM Model) | C1,C3,C5,C7,C10,C12,C14,C16,C18,C20,C22,C24,C25,C28,C29,C31,C34,C35,C38,C39,C42,C44,C46,C47,C50,C52,C54,C55,C57,C60,C61,C64,C66,C68,C70,C72,C74,C76,C77,C79 | 0805_C | Cap Semi | 40
10uF (106) 10% 25V | Capacitor (Semiconductor SIM Model) | C2,C4,C6,C8,C9,C11, C13,C15,C17,C19,C21,C23,C26,C27,C30,C32,C33,C36,C37,C40,C41,C43,C45,C48,C49,C51,C53,C56,C58,C59,C62,C63,C65,C67,C69,C71,C73,C75,C78,C80 | 0805_C | Cap Semi | 40
5.1KΩ (5101) ±1% | 电源电阻 | R1～R15,R26～R40 R51～R65,R78～R92 | 0805_R | Res | 60
10KΩ (1002) ±1% | 上下拉电阻 | R16～R25,R41～R50 R66～R75,R93～R102 | 0805_R | Res | 40
共模电感 | ACM2520-301-2P | T1 | ACM2520-2P | Header 2*2 | 1
TVS管 | SMBJ8.5CA | D16 | SMBJ8_5CA | Header 2 | 1
GTD | 防雷击 | G1 | B3D090L-C | Header 3 | 1
IN4007 | 二极管 | D17,D18 | DO-41 | Header 2H | 2
2.7Ω | 电阻 | R76,R77 | 0805_R | Res | 2
500Ω | 电阻 | RP1 | 0805_R | Res | 1
2.2KΩ (2201) ±1% | 电阻 | RD1 | 0805_R | Res | 1
24KΩ (2402) ±1% | 电阻 | RD2 | 1206_R | Res | 1
翠绿LED | 5V发光二极管指示灯 | 1 | 0805_LED_S1 | LED | 1
红色LED | 48V发光二极管指示灯 | 2 | 0805_LED_S1 | LED | 1
保险丝 | 0.75A 8V | BX1～BX20 | 1206_R | Header 2 | 20